## Tag
DEX | HEX | HEX:1-7桁 | ⇒DEX | HEX:8-10桁
| FFFFFFFFFF | FFFFFFF | 268435455 | FFF0000000 | -268435456
158002010614 | 24C9A759F6 | 9A759F6 | 161962486 | 24C0000000 | 157840048128
215007532571 | 320F72961B | F72961B | 259167771 | 3200000000 | 214748364800
215007532573 | 320F72961D | F72961D | 259167773 | 3200000000 | 214748364800
215007532578 | 320F729622 | F729622 | 259167778 | 3200000000 | 214748364800
|  |  |  | 8桁 |  | 9桁 |  | 10桁
|  |  |  | 10000000 | 268435456 | 100000000 | 4294967296 | 1000000000 | 68719476736
|  |  |  | 20000000 | 536870912 | 200000000 | 8589934592 | 2000000000 | 137438953472
|  |  |  | 30000000 | 805306368 | 300000000 | 12884901888 | 3000000000 | 206158430208
|  |  |  | 40000000 | 1073741824 | 400000000 | 17179869184 | 4000000000 | 274877906944
|  |  |  | 50000000 | 1342177280 | 500000000 | 21474836480 | 5000000000 | 343597383680
|  |  |  | 60000000 | 1610612736 | 600000000 | 25769803776 | 6000000000 | 412316860416
|  |  |  | 70000000 | 1879048192 | 700000000 | 30064771072 | 7000000000 | 481036337152
|  |  |  | 80000000 | 2147483648 | 800000000 | 34359738368 | 8000000000 | 549755813888 | 549755813888
|  |  |  | 90000000 | 2415919104 | 900000000 | 38654705664 | 9000000000 | -481036337152 | 618475290624
|  |  |  | A0000000 | 2684354560 | A00000000 | 42949672960 | A000000000 | -412316860416 | 687194767360
|  |  |  | B0000000 | 2952790016 | B00000000 | 47244640256 |  |  | 755914244096
|  |  |  | C0000000 | 3221225472 | C00000000 | 51539607552 |  |  | 824633720832
|  |  |  | D0000000 | 3489660928 | D00000000 | 55834574848 |  |  | 893353197568
|  |  |  | E0000000 | 3758096384 | E00000000 | 60129542144 |  |  | 962072674304
|  |  |  | F0000000 | 4026531840 | F00000000 | 64424509440 |  |  | 1030792151040

## コイル
| WL-134 |  |  | WL-134？
| 基盤サイズ：３６ｘ３６ |  |  | 基盤サイズ：
|  |  |  | マニュアルあり：故障した？ | [5 empty] | マニュアルなし
コイル
| 586.8μF |  |  | 594.2μH | 599.4 |  | 592.4μH | 593 | 591.6 | 100μH
|  |  |  | 600.7 |  |  | 592
[13 empty] | A | 0.526 | 0.2 | 0.2 | 0.2 | 0.3 | 0.3 | 0.3 | 6.2 | 7.2 | 8.2
| □１００x１００ |  | 400 | φ135 | 135 | 424.115 | φ68 | 68 | 213.6283 |  |  |  | r | 15 | 67.5 | 34 | 67.5 | 17.65 | 18 | 18.2 | 67.5 | 67.5 | 67.5
| φ0.25 |  |  | φ0.25 |  |  | φ0.25 |  |  | φ0.6 |  |  | N | 340 | 64 | 72 | 18 | 18 | 55 | 90 | 70 | 71 | 72
| 断面□2x2㎜＝８ｘ８本 |  | 64 | 断面□2x2㎜＝8x8本？ |  | 64 | 断面□2.6x1.85㎜＝12x6本？ |  | 72 | 断面□7x1.2＝9x2 |  |  | w | 15
| 長さ |  | 25600 | 長さ |  | 27143.3605 | 長さ |  | 15381.2376 | 長さ
|  | 6.6 | Ω | 6.2 | 6.2 | Ω | 4.8 | 4.7 | Ω
|  | 0.2578Ω/m |  |  | 0.2284Ω/ｍ |  |  | 0.3056Ω/m |  |  |  |  | mH | 3.6008 | 0.2183 | 0.13917 | 0.017268 | 0.0067728 | 0.064488 | 0.1746 | 8.0956 | 9.6719 | 11.3277
| 鉄橋 | [11 empty] | uH | 3600.7633 | 218.2999 | 139.1662 | 17.2679 | 6.7728 | 64.488 | 174.5972 | 8095.6417 | 9671.9202 | 11327.7161
[13 empty] | 実測 |  |  |  |  | 20 | 183 | 444
[11 empty] | https://keisan.casio.jp/exec/user/1488083605 | [6 empty] | 19.9 | 186 | 498
[18 empty] | 97.765 | 98.7559 | 103.7474 | 予測巻き数
| W63.5ｘ104.5㎜ |  | １周 | ｎ | 全長 |  |  |  | 電線 | 0.26 |  |  |  |  | N2＝SQU（L2/L1）＊T1 |  |  | 10841.9673 | 10951.8561 | 11505.397 | 必要長さ
| 63.5 | 104.5 | 336 | 70 | 23520 |  |  |  | 2 | ｍ | 0.6 | Ω | 0.3Ω/ｍ |  | 目標H | 590 |  | 3.6863 | 3.7236 | 3.9118 | 抵抗値
|  | 円相当 | 106.9521 | [5 empty] | 35.3 | φ | 18 | T | 2.3 | uH
[9 empty] | 18 | T
| 0.26 |  | 9.6154 | ９本 |  |  |  |  | 1996.168 | mm
| Rc | Rm | L | T | uH |  |  |  | 5.25 | 実測Wmm
1st | 8.5 | 8.1 | 25000 | 74.4048 | 1244 | 50.8048 | 17070.4046 |  | 20.1923
2nd | 8.5 | 8.1 | 25000 | 74.4048 | 1246 | 50.764 | 17056.699 | [5 empty] | 0.3607Ω/m
3rd | 8.5 | 8.2 | 25000 | 74.4048 | 1244 | 50.8048 | 17070.4046 |  | 6100 | mm | 2.2 | Ω | 7.4 | μh
| 8.16 | 7.9 | 24000 | 71.4286 | 1146 | 50.8152 | 17073.9077 |  | 35.3 | φ | 54 | T | 183 | uH | ２００KHz
| 8.16 | 7.9 | 24000 | 71.4286 | 1143 | 50.8818 | 17096.2997 | 計算 | 55.0054 | T |  |  | 182.7 | uH
| 8.16 | 7.9 | 24000 | 71.4286 | 1145 | 50.8374 | 17081.3619 |  | 54
| 6.8 | 6.6 | 20000 | 59.5238 | 812 | 50.3068 | 16903.0851 |  |  | mm
| 6.8 | 6.6 | 20000 | 59.5238 | 814.3 | 50.2357 | 16879.1967 |  | 5.25 | 実測Wmm
| 6.8 | 6.6 | 20000 | 59.5238 | 815.4 | 50.2018 | 16867.8076 |  | 20.1923 | [11 empty] | T | 18 | 55 | 90
| 6.8 | 6.6 | 20000 | 59.5238 | 812.2 | 50.3006 | 16901.0038 | Cut |  |  |  |  | 0.34Ω/m | [7 empty] | D35:抵抗 | 0.6 | 2.2 | 3.4
| 6.069 | 5.8 | 17850 | 53.125 | 654.8 | 49.9987 | 16799.559 |  | 10000 | mm | 3.4 | Ω | 15.4 | μh | [6 empty] | D35：インダクタンス | 20 | 183 | 444
| 6.069 | 5.8 | 17850 | 53.125 | 654.5 | 50.0101 | 16803.4087 |  | 35.3 | φ |  | T | 444.2 | uH | １５KHz
| 6.069 | 5.7 | 17850 | 53.125 | 655.8 | 49.9606 | 16786.7457 | 計算 | 90.1728 | T |  |  | 443.5 | uH | [6 empty] | T | 64
| 5.8262 | 5.7 | 17136 | 51 | 600.3 | 50.1303 | 16843.7691 |  | 90 | [11 empty] | D135:抵抗 | 6.2
| 5.8262 | 5.7 | 17136 | 51 | 600.2 | 50.1344 | 16845.1722 |  |  | mm | [10 empty] | D135:インダクタンス | 600
| 5.8262 | 5.7 | 17136 | 51 | 601.6 | 50.0761 | 16825.5603 |  | 5.25 | 実測Wmm
| 5.712 | 5.4 | 16800 | 50 | 578.4 | 50.0691 | 16823.2205 |  | #VALUE! | [11 empty] | T | 72
| 5.712 | 5.6 | 16800 | 50 | 579.8 | 50.0086 | 16802.8973 | [13 empty] | D68:抵抗 | 4.8
| 5.712 | 5.6 | 16800 | 50 | 578.7 | 50.0561 | 16818.8593 | [13 empty] | D68:インダクタンス | 590
| 0 |  |  | 0 |  | #DIV/0! | #DIV/0!
|  |  |  | 目標 | 580 | [15 empty] | T | 59 | 53 | 51 | 50
[21 empty] | 角105x65：抵抗 | 6.6 | 5.8 | 5.7 | 5.5
[21 empty] | 角105x65：インダクタンス | 813 | 655 | 600 | 579
[21 empty] | T | 0 | 120
[21 empty] | 目標：インダクタンス | 580 | 580
|  | φ0.16 | 100g | 520ｍ
|  | φ0.29 | 100g | 165ｍ